## INSTRUÇÕES
PROJETO PORTO REAL — PLANILHA DE COTAÇÃO DE MATERIAIS
Residência unifamiliar em Light Steel Frame · Manaus/AM · 297.36 m² fechados · revisão R56
COMO USAR
1. | Envie a aba ESPECIFICAÇÕES para cada fornecedor. É ela que torna o pedido cotável: quantidade sem especificação não é cotação, é palpite.
2. | Peça no mínimo CINCO propostas por família (a aba FORNECEDORES já traz os nomes pesquisados, com praça).
3. | Lance o preço unitário de cada fornecedor nas colunas amarelas da aba COTAÇÃO. Só isso — o resto é calculado.
4. | A planilha escolhe sozinha o menor preço, o fornecedor vencedor, o total por item, o total por família e o total da obra.
5. | Confira a aba REFERÊNCIAS: ela compara o total obtido com índices públicos da praça. Orçamento fora da faixa é sinal de linha faltando, não de preço ruim.
CÓDIGO DE CORES
AMARELO | Célula de ENTRADA — é onde você digita. Nenhuma outra célula deve ser editada.
AZUL (texto) | Valor digitado por você.
PRETO | Valor calculado por fórmula.
CINZA | Dado vindo do modelo do projeto (quantidade, especificação, norma). Não editar.
REGRAS DE COTAÇÃO
Preço sem data não é preço. | Toda proposta precisa de data, validade, prazo de entrega e condição de pagamento. Registre na aba FORNECEDORES.
Frete dentro do preço. | Peça CIF Manaus. Em praça do Norte o frete chega a 30 % do valor final e aparecer depois inviabiliza a comparação.
Três propostas é o piso legal. | Lei 14.133 art. 23 usa três como parâmetro de preço de mercado; cinco é a meta desta planilha.
Quantidade é do projeto. | As quantidades saem do modelo paramétrico, não de estimativa. Perda de corte já está embutida onde a especificação diz.
O QUE ESTA PLANILHA NÃO COBRE
A aba FORA DO ESCOPO lista nove frentes que NÃO estão aqui — louças, climatização, pintura, revestimento interno, marcenaria, mão de obra de acabamento, equipamento de piscina, projetos e BDI. Esta planilha cobre os sistemas construtivos modelados. Ignorar essa aba é o erro que custa caro: orçamento erra mais por linha faltando do que por preço alto.

## COTAÇÃO
COTAÇÃO DE MATERIAIS — preencha apenas as colunas amarelas
Quantidades geradas pelo modelo paramétrico do projeto. Preço de referência (H) é hipótese declarada, nunca base de contrato. | [14 empty] | PROGRESSO |  |  |  |  | do custo
ITEM | FAMÍLIA | DESCRIÇÃO | UN | QUANT. PROJETO | PERDA % | QUANT. A COMPRAR | PREÇO REF. (H) | TOTAL REF. (H) | FORN. 1 | FORN. 2 | FORN. 3 | FORN. 4 | FORN. 5 | Nº DE PROPOSTAS | MENOR PREÇO | FORNECEDOR VENCEDOR | PREÇO MÉDIO | DISPERSÃO (máx/mín) | TOTAL COTADO | Δ vs REF. | STATUS
ACO-PERF | estrutura | Perfil formado a frio, barras de 6 m | kg | 6202.2 | 0% |  | 11.5
PIR-75 | vedacao | PIR 75 mm | m2 | 184.3 | 0% |  | 132
GESSO-12,5 | vedacao | Chapa de gesso 12.5 mm | m2 | 734.2 | 0% |  | 28
PLCIM-10 | vedacao | Placa cimenticia 10 mm | m2 | 237.9 | 0% |  | 62
LAROCHA-50 | vedacao | La de rocha 50 mm | m2 | 384.6 | 0% |  | 34
IMP-MANTA | vedacao | Impermeabilizacao de area molhada | m2 | 131 | 0% |  | 78
XPS-20 | vedacao | XPS (ISO strip) 20 mm | m2 | 237.9 | 0% |  | 41
OSB-18 | vedacao | OSB estrutural 18 mm | m2 | 117.4 | 0% |  | 58
CANT | vedacao | Cantoneira de canto e arremate | m | 1009.3 | 0% |  | 4.5
MASSA | vedacao | Massa para junta, 3 demaos | m | 805.3 | 0% |  | 2.5
LAVIDRO-48 | vedacao | La de vidro 48 mm | m2 | 74.1 | 0% |  | 22
GESSORU-12,5 | vedacao | Chapa de gesso RU 12.5 mm | m2 | 34.1 | 0% |  | 36
PAR-PLA | vedacao | Parafuso de placa 25 mm | un | 9802 | 0% |  | 0.12
LAVIDRO-50 | vedacao | La de vidro 50 mm | m2 | 14.9 | 0% |  | 22
FITA | vedacao | Fita de papel para junta | m | 805.3 | 0% |  | 0.4
COB-RUFO | cobertura | Rufo e contrarrufo | m | 160.8 | 0% |  | 62
COB-CALHA | cobertura | Calha externa 150x100 mm | m | 80.4 | 0% |  | 118
PLA-PLACA | cobertura | Platibanda: fechamento em placa cimenticia, duas faces | m2 | 71.3 | 0% |  | 62
PLA-GUIA | cobertura | Platibanda: guia U 92x38x0,95 | m | 129.6 | 0% |  | 14.1335
COB-PAR | cobertura | Parafuso de fixacao do painel | un | 737 | 0% |  | 1.8
COB-CUME | cobertura | Cumeeira | m | 13.7 | 0% |  | 74
PLA-MONT | cobertura | Platibanda: montante Ue 90x40x12x0,95 | m | 60 | 0% |  | 16.1805
ESQ-CAIX | esquadria | Caixilho de aluminio | m | 298.1 | 0% |  | 185
ESQ-VIDRO | esquadria | Vidro (ver especificacao por vao) | m2 | 59.64 | 0% |  | 310
FER-TRILHO | esquadria | Ferragem: trilho | m | 45.4 | 0% |  | 96
FER-BATENT | esquadria | Ferragem: batente | un | 14 | 0% |  | 210
FER-FECHO | esquadria | Ferragem: fecho | un | 56 | 0% |  | 42
FER-ROLDAN | esquadria | Ferragem: roldana | un | 116 | 0% |  | 18
FER-FECHAD | esquadria | Ferragem: fechadura | un | 14 | 0% |  | 145
FER-DOBRAD | esquadria | Ferragem: dobradica | un | 42 | 0% |  | 26
FUN-CONC | fundacao | Concreto fck 30 MPa | m3 | 37.74 | 0% |  | 520
FUN-ACO | fundacao | Aco CA-50 para radier | kg | 1530.2 | 0% |  | 9.8
FUN-SUBST | fundacao | Substituicao: areia grossa com brita graduada | m3 | 109.1 | 0% |  | 128
FUN-TELA | fundacao | Tela soldada Q196 | m2 | 410 | 0% |  | 28
FUN-BOTA | fundacao | Bota-fora do material escavado (empolado 25 %) | m3 | 163.6 | 0% |  | 46
FUN-ESCAV | fundacao | Escavacao do aterro superficial reprovado | m3 | 130.9 | 0% |  | 38
FUN-LASTRO | fundacao | Lastro de brita graduada | m3 | 21.8 | 0% |  | 145
FUN-COMP | fundacao | Compactacao controlada, camadas de 250 mm | m3 | 109.1 | 0% |  | 22
FUN-FORMA | fundacao | Forma de borda e engrossamento do perimetro | m2 | 25.4 | 0% |  | 68
FUN-ENSAIO | fundacao | Ensaio de densidade in situ por camada | un | 4 | 0% |  | 380
FUN-LONA | fundacao | Lona plastica sob o radier | m2 | 205 | 0% |  | 4.5
MEP-CABO | instalacao | Cabo de cobre (fase, neutro e terra) | m | 2834.4 | 0% |  | 4.2
MEP-ELET | instalacao | Eletroduto flexivel | m | 885.8 | 0% |  | 6.5
MEP-FRIGO | instalacao | Linha frigorigena | m | 56 | 0% |  | 62
MEP-AGUA25 | instalacao | Tubo agua fria DN25 | m | 188.1 | 0% |  | 18
MEP-CONEX | instalacao | Conexoes hidraulicas | un | 190 | 0% |  | 12
MEP-ESGO40 | instalacao | Tubo esgoto DN40 | m | 62.2 | 0% |  | 26
MEP-ISOL | instalacao | Isolamento de linha | m | 112 | 0% |  | 14
MEP-DISJ | instalacao | Disjuntor | un | 36 | 0% |  | 38
MEP-ESGO50 | instalacao | Tubo esgoto DN50 | m | 50.6 | 0% |  | 26
MEP-CAIXA | instalacao | Caixa de passagem e de tomada | un | 112 | 0% |  | 9
MEP-ESGO75 | instalacao | Tubo esgoto DN75 | m | 38.3 | 0% |  | 26
MEP-ESGO100 | instalacao | Tubo esgoto DN100 | m | 34.9 | 0% |  | 26
MEP-AGUA20 | instalacao | Tubo agua quente DN20 | m | 39.8 | 0% |  | 18
MEP-DRENO | instalacao | Dreno de condensado | m | 44.8 | 0% |  | 9
MEP-AGUA32 | instalacao | Tubo agua fria DN32 | m | 5.6 | 0% |  | 18
PAR-EST | ligacao | Parafuso estrutural auto-brocante | un | 5128 | 0% |  | 0.28
BRI-RIPA | fachada | Ripa de fachada: tubular de aluminio 50 x 20 x 1,2 mm | m | 205.5 | 0% |  | 42
BRI-MEC | fachada | Mecanismo de brise movel: guia, roldana e trava | cj | 2 | 0% |  | 2400
BRI-TRAV | fachada | Travessa de brise: U 50x25x1,2 aluminio | m | 33.6 | 0% |  | 38
BRI-FIX | fachada | Fixacao de travessa no montante | un | 66 | 0% |  | 6.5
EXT-PISO2 | externo | lounge e circulacao do deck: WPC coextrudado claro | m2 | 76.32 | 0% |  | 320
EXT-BLOCO | externo | Muro: bloco de concreto estrutural 14 x 19 x 39 ap | un | 3118 | 0% |  | 4.8
EXT-PISC-EST | externo | Piscina: casca de concreto armado 150 mm | m3 | 4.57 | 0% |  | 1450
EXT-PISC-REV | externo | Piscina: revestimento de fundo e paredes | m2 | 30.43 | 0% |  | 210
EXT-VASO | externo | Vaso e planta em vaso | un | 24 | 0% |  | 240
EXT-GRAMA | externo | Grama e canteiro | m2 | 137.16 | 0% |  | 38
EXT-HIDROF | externo | Hidrofugante incolor no muro aparente | m2 | 249.5 | 0% |  | 18
EXT-ARV | externo | Arvore de porte | un | 5 | 0% |  | 780
EXT-PISO1 | externo | faixa seca da piscina: porcelanato externo claro R11 | m2 | 24.3 | 0% |  | 148
EXT-BORDA | externo | Borda de piscina | m | 17.4 | 0% |  | 185
EXT-PISO3 | externo | passeio e acesso: piso drenante intertravado claro | m2 | 30.96 | 0% |  | 96
EXT-PISO4 | externo | varanda do pavimento superior: porcelanato externo claro R11 | m2 | 14.04 | 0% |  | 148
EXT-GRAUTE | externo | Graute de cinta e pilarete do muro | m3 | 2.99 | 0% |  | 620
MO-MON | servico | Mao de obra de montagem | h | 681 | 0% |  | 42
MO-FAB | servico | Mao de obra de fabrica | h | 46.4 | 0% |  | 38
TOTAL GERAL
Itens: 76 · linhas cotáveis com especificação completa: 56 · com lacuna a esclarecer com o fornecedor: 32
Passe o mouse sobre a DESCRIÇÃO para ver a especificação completa, as normas e a lacuna de cada item.
Note on C4: perfil formado a frio em barra de 6.000 mm; aco ZAR 230, fy 230 MPa, fu 310 MPa; revestimento Z275; massa BRUTA, ja com a perda de corte (12.8 %) NORMAS: NBR 14762, NBR 15253, NBR 7008
Note on C5: Painel sandwich PIR; chapa 1000 x 12000 mm; espessura 75 mm NORMAS: NBR 16373
Note on C6: Chapa de gesso; chapa 1200 x 2400 mm; espessura 12.5 mm NORMAS: NBR 14715
Note on C7: Placa cimenticia; chapa 1200 x 2400 mm; espessura 10 mm NORMAS: NBR 15498
Note on C8: La de rocha; chapa 1200 x 25000 mm; espessura 50 mm NORMAS: NBR 11722
Note on C9: chapa dobrada / manta conforme descricao NORMAS: NBR 10844, NBR 9575
Note on C10: XPS; chapa 600 x 1250 mm; espessura 20 mm NORMAS: NBR 11752
Note on C11: OSB estrutural; chapa 1220 x 2440 mm; espessura 18 mm NORMAS: NBR 14810 / EN 300
Note on C12: cantoneira de canto e arremate NORMAS: NBR 15758
Note on C13: massa para junta, aplicacao em 3 demaos NORMAS: NBR 15758 LACUNA: rendimento da embalagem (metros por rolo, metros por balde): o modelo mede COMPRIMENTO de junta, nao embalagem
Note on C14: La de vidro; chapa 1200 x 25000 mm; espessura 48 mm NORMAS: NBR 11722
Note on C15: Chapa de gesso RU; chapa 1200 x 2400 mm; espessura 12.5 mm NORMAS: NBR 14715
Note on C16: tipos em uso: AB 4,8x19 ponta broca, AB 5,5x25 ponta broca NORMAS: NBR 14762 item 8.4
Note on C17: La de vidro; chapa 1200 x 25000 mm; espessura 50 mm NORMAS: NBR 11722
Note on C18: fita de papel microperfurada para junta NORMAS: NBR 15758 LACUNA: rendimento da embalagem (metros por rolo, metros por balde): o modelo mede COMPRIMENTO de junta, nao embalagem
Note on C19: chapa dobrada / manta conforme descricao NORMAS: NBR 10844, NBR 9575
Note on C20: chapa dobrada / manta conforme descricao NORMAS: NBR 10844, NBR 9575
Note on C23: chapa dobrada / manta conforme descricao NORMAS: NBR 10844, NBR 9575
Note on C24: chapa dobrada / manta conforme descricao NORMAS: NBR 10844, NBR 9575
Note on C26: caixilho de aluminio com desempenho ENSAIADO do sistema; vidro conforme quadro, 59.64 m2 NORMAS: NBR 10821 LACUNA: classificacao de estanqueidade a agua, ao ar e a carga de vento — exige relatorio de ensaio, nunca valor
Note on C27: caixilho de aluminio com desempenho ENSAIADO do sistema; vidro conforme quadro, 59.64 m2 NORMAS: NBR 10821 LACUNA: classificacao de estanqueidade a agua, ao ar e a carga de vento — exige relatorio de ensaio, nunca valor
Note on C28: ferragem de esquadria conforme quadro de vaos; acabamento e sentido de abertura por vao NORMAS: NBR 10821 LACUNA: linha e fabricante da ferragem: a norma de desempenho e do SISTEMA esquadria + ferragem, e cotar ferragem solta nao garante o ensaio
Note on C29: ferragem de esquadria conforme quadro de vaos; acabamento e sentido de abertura por vao NORMAS: NBR 10821 LACUNA: linha e fabricante da ferragem: a norma de desempenho e do SISTEMA esquadria + ferragem, e cotar ferragem solta nao garante o ensaio
Note on C30: ferragem de esquadria conforme quadro de vaos; acabamento e sentido de abertura por vao NORMAS: NBR 10821 LACUNA: linha e fabricante da ferragem: a norma de desempenho e do SISTEMA esquadria + ferragem, e cotar ferragem solta nao garante o ensaio
Note on C31: ferragem de esquadria conforme quadro de vaos; acabamento e sentido de abertura por vao NORMAS: NBR 10821 LACUNA: linha e fabricante da ferragem: a norma de desempenho e do SISTEMA esquadria + ferragem, e cotar ferragem solta nao garante o ensaio
Note on C32: ferragem de esquadria conforme quadro de vaos; acabamento e sentido de abertura por vao NORMAS: NBR 10821 LACUNA: linha e fabricante da ferragem: a norma de desempenho e do SISTEMA esquadria + ferragem, e cotar ferragem solta nao garante o ensaio
Note on C33: ferragem de esquadria conforme quadro de vaos; acabamento e sentido de abertura por vao NORMAS: NBR 10821 LACUNA: linha e fabricante da ferragem: a norma de desempenho e do SISTEMA esquadria + ferragem, e cotar ferragem solta nao garante o ensaio
Note on C34: fck 30 MPa, aco CA-50, tela Q196; (H) ate a sondagem: a especificacao muda com o laudo NORMAS: NBR 12655, NBR 6118, NBR 6122
Note on C35: fck 30 MPa, aco CA-50, tela Q196; (H) ate a sondagem: a especificacao muda com o laudo NORMAS: NBR 12655, NBR 6118, NBR 6122
Note on C36: fck 30 MPa, aco CA-50, tela Q196; (H) ate a sondagem: a especificacao muda com o laudo NORMAS: NBR 12655, NBR 6118, NBR 6122
Note on C37: fck 30 MPa, aco CA-50, tela Q196; (H) ate a sondagem: a especificacao muda com o laudo NORMAS: NBR 12655, NBR 6118, NBR 6122
Note on C38: fck 30 MPa, aco CA-50, tela Q196; (H) ate a sondagem: a especificacao muda com o laudo NORMAS: NBR 12655, NBR 6118, NBR 6122
Note on C39: fck 30 MPa, aco CA-50, tela Q196; (H) ate a sondagem: a especificacao muda com o laudo NORMAS: NBR 12655, NBR 6118, NBR 6122
Note on C40: fck 30 MPa, aco CA-50, tela Q196; (H) ate a sondagem: a especificacao muda com o laudo NORMAS: NBR 12655, NBR 6118, NBR 6122
Note on C41: fck 30 MPa, aco CA-50, tela Q196; (H) ate a sondagem: a especificacao muda com o laudo NORMAS: NBR 12655, NBR 6118, NBR 6122
Note on C42: fck 30 MPa, aco CA-50, tela Q196; (H) ate a sondagem: a especificacao muda com o laudo NORMAS: NBR 12655, NBR 6118, NBR 6122
Note on C43: fck 30 MPa, aco CA-50, tela Q196; (H) ate a sondagem: a especificacao muda com o laudo NORMAS: NBR 12655, NBR 6118, NBR 6122
Note on C44: fck 30 MPa, aco CA-50, tela Q196; (H) ate a sondagem: a especificacao muda com o laudo NORMAS: NBR 12655, NBR 6118, NBR 6122
Note on C45: tubo, conexao ou condutor conforme descricao NORMAS: NBR 5410, NBR 5626, NBR 8160
Note on C46: tubo, conexao ou condutor conforme descricao NORMAS: NBR 5410, NBR 5626, NBR 8160
Note on C47: tubo, conexao ou condutor conforme descricao NORMAS: NBR 5410, NBR 5626, NBR 8160
Note on C48: tubo, conexao ou condutor conforme descricao; DN25 NORMAS: NBR 5410, NBR 5626, NBR 8160
Note on C49: tubo, conexao ou condutor conforme descricao NORMAS: NBR 5410, NBR 5626, NBR 8160
Note on C50: tubo, conexao ou condutor conforme descricao; DN40 NORMAS: NBR 5410, NBR 5626, NBR 8160
Note on C51: tubo, conexao ou condutor conforme descricao NORMAS: NBR 5410, NBR 5626, NBR 8160
Note on C52: tubo, conexao ou condutor conforme descricao NORMAS: NBR 5410, NBR 5626, NBR 8160
Note on C53: tubo, conexao ou condutor conforme descricao; DN50 NORMAS: NBR 5410, NBR 5626, NBR 8160
Note on C54: tubo, conexao ou condutor conforme descricao NORMAS: NBR 5410, NBR 5626, NBR 8160
Note on C55: tubo, conexao ou condutor conforme descricao; DN75 NORMAS: NBR 5410, NBR 5626, NBR 8160
Note on C56: tubo, conexao ou condutor conforme descricao; DN100 NORMAS: NBR 5410, NBR 5626, NBR 8160
Note on C57: tubo, conexao ou condutor conforme descricao; DN20 NORMAS: NBR 5410, NBR 5626, NBR 8160
Note on C58: tubo, conexao ou condutor conforme descricao NORMAS: NBR 5410, NBR 5626, NBR 8160
Note on C59: tubo, conexao ou condutor conforme descricao; DN32 NORMAS: NBR 5410, NBR 5626, NBR 8160
Note on C60: tipos em uso: AB 4,8x19 ponta broca, AB 5,5x25 ponta broca NORMAS: NBR 14762 item 8.4
Note on C78: hora de equipe, com encargos e EPI LACUNA: convencao coletiva vigente e composicao de encargos
Note on C79: hora de equipe, com encargos e EPI LACUNA: convencao coletiva vigente e composicao de encargos

## RESUMO
RESUMO POR FAMÍLIA
Tudo aqui é fórmula sobre a aba COTAÇÃO: lançou um preço lá, muda aqui.
FAMÍLIA | ITENS | TOTAL REF. (H) | % DO CUSTO | ABC | TOTAL COTADO | Δ vs REF. | ITENS COTADOS | COBERTURA
vedacao | 14
esquadria | 8
externo | 13
fundacao | 11
estrutura | 1
instalacao | 15
servico | 2
cobertura | 7
fachada | 4
ligacao | 1
TOTAL
INDICADORES
Área fechada do projeto (m²) |  | 297.36 | dado do modelo: soma dos ambientes fechados dos dois pavimentos
Total adotado (cotado se houver; senão referência) |  |  | enquanto não houver proposta, a planilha trabalha com o preço (H)
Serviço (mão de obra de montagem já orçada)
Material (total menos serviço)
Parcela de material na obra entregue |  | 60% | (H) de prática corrente. É a ponte entre orçamento de insumo e índice de obra pronta — mexa aqui para testar a sensibilidade
Obra entregue estimada |  |  | quanto a casa custaria pronta, incluindo o que NÃO está nesta planilha
Custo desta planilha por m²
Obra entregue estimada por m² |  |  | compare com a aba REFERÊNCIAS: tem de ficar ABAIXO do índice de obra entregue, porque o escopo daqui é menor

## ESPECIFICAÇÕES
ESPECIFICAÇÕES — o texto que vai ao fornecedor
preco unitario por unidade indicada, em BRL, com data, validade, prazo de entrega e se o frete esta incluso. Proposta sem data nao entra na comparacao
ITEM | FAMÍLIA | DESCRIÇÃO | UN | QUANTIDADE | ESPECIFICAÇÃO PARA COTAÇÃO | NORMAS | LACUNA A ESCLARECER | COTÁVEL
ACO-PERF | estrutura | Perfil formado a frio, barras de 6 m | kg | 6202.2 | perfil formado a frio em barra de 6.000 mm; aco ZAR 230, fy 230 MPa, fu 310 MPa; revestimento Z275; massa BRUTA, ja com a perda de corte (12.8 %) | NBR 14762, NBR 15253, NBR 7008 |  | sim
PIR-75 | vedacao | PIR 75 mm | m2 | 184.3 | Painel sandwich PIR; chapa 1000 x 12000 mm; espessura 75 mm | NBR 16373 |  | sim
GESSO-12,5 | vedacao | Chapa de gesso 12.5 mm | m2 | 734.2 | Chapa de gesso; chapa 1200 x 2400 mm; espessura 12.5 mm | NBR 14715 |  | sim
PLCIM-10 | vedacao | Placa cimenticia 10 mm | m2 | 237.9 | Placa cimenticia; chapa 1200 x 2400 mm; espessura 10 mm | NBR 15498 |  | sim
LAROCHA-50 | vedacao | La de rocha 50 mm | m2 | 384.6 | La de rocha; chapa 1200 x 25000 mm; espessura 50 mm | NBR 11722 |  | sim
IMP-MANTA | vedacao | Impermeabilizacao de area molhada | m2 | 131 | chapa dobrada / manta conforme descricao | NBR 10844, NBR 9575 |  | sim
XPS-20 | vedacao | XPS (ISO strip) 20 mm | m2 | 237.9 | XPS; chapa 600 x 1250 mm; espessura 20 mm | NBR 11752 |  | sim
OSB-18 | vedacao | OSB estrutural 18 mm | m2 | 117.4 | OSB estrutural; chapa 1220 x 2440 mm; espessura 18 mm | NBR 14810 / EN 300 |  | sim
CANT | vedacao | Cantoneira de canto e arremate | m | 1009.3 | cantoneira de canto e arremate | NBR 15758 |  | sim
MASSA | vedacao | Massa para junta, 3 demaos | m | 805.3 | massa para junta, aplicacao em 3 demaos | NBR 15758 | rendimento da embalagem (metros por rolo, metros por balde): o modelo mede COMPRIMENTO de junta, nao embalagem | sim
LAVIDRO-48 | vedacao | La de vidro 48 mm | m2 | 74.1 | La de vidro; chapa 1200 x 25000 mm; espessura 48 mm | NBR 11722 |  | sim
GESSORU-12,5 | vedacao | Chapa de gesso RU 12.5 mm | m2 | 34.1 | Chapa de gesso RU; chapa 1200 x 2400 mm; espessura 12.5 mm | NBR 14715 |  | sim
PAR-PLA | vedacao | Parafuso de placa 25 mm | un | 9802 | tipos em uso: AB 4,8x19 ponta broca, AB 5,5x25 ponta broca | NBR 14762 item 8.4 |  | sim
LAVIDRO-50 | vedacao | La de vidro 50 mm | m2 | 14.9 | La de vidro; chapa 1200 x 25000 mm; espessura 50 mm | NBR 11722 |  | sim
FITA | vedacao | Fita de papel para junta | m | 805.3 | fita de papel microperfurada para junta | NBR 15758 | rendimento da embalagem (metros por rolo, metros por balde): o modelo mede COMPRIMENTO de junta, nao embalagem | sim
COB-RUFO | cobertura | Rufo e contrarrufo | m | 160.8 | chapa dobrada / manta conforme descricao | NBR 10844, NBR 9575 |  | sim
COB-CALHA | cobertura | Calha externa 150x100 mm | m | 80.4 | chapa dobrada / manta conforme descricao | NBR 10844, NBR 9575 |  | sim
PLA-PLACA | cobertura | Platibanda: fechamento em placa cimenticia, duas faces | m2 | 71.3 |  |  | o modelo nao sabe descrever este item para um fornecedor | com lacuna
PLA-GUIA | cobertura | Platibanda: guia U 92x38x0,95 | m | 129.6 |  |  | o modelo nao sabe descrever este item para um fornecedor | com lacuna
COB-PAR | cobertura | Parafuso de fixacao do painel | un | 737 | chapa dobrada / manta conforme descricao | NBR 10844, NBR 9575 |  | sim
COB-CUME | cobertura | Cumeeira | m | 13.7 | chapa dobrada / manta conforme descricao | NBR 10844, NBR 9575 |  | sim
PLA-MONT | cobertura | Platibanda: montante Ue 90x40x12x0,95 | m | 60 |  |  | o modelo nao sabe descrever este item para um fornecedor | com lacuna
ESQ-CAIX | esquadria | Caixilho de aluminio | m | 298.1 | caixilho de aluminio com desempenho ENSAIADO do sistema; vidro conforme quadro, 59.64 m2 | NBR 10821 | classificacao de estanqueidade a agua, ao ar e a carga de vento — exige relatorio de ensaio, nunca valor | sim
ESQ-VIDRO | esquadria | Vidro (ver especificacao por vao) | m2 | 59.64 | caixilho de aluminio com desempenho ENSAIADO do sistema; vidro conforme quadro, 59.64 m2 | NBR 10821 | classificacao de estanqueidade a agua, ao ar e a carga de vento — exige relatorio de ensaio, nunca valor | sim
FER-TRILHO | esquadria | Ferragem: trilho | m | 45.4 | ferragem de esquadria conforme quadro de vaos; acabamento e sentido de abertura por vao | NBR 10821 | linha e fabricante da ferragem: a norma de desempenho e do SISTEMA esquadria + ferragem, e cotar ferragem solta nao garante o ensaio | sim
FER-BATENT | esquadria | Ferragem: batente | un | 14 | ferragem de esquadria conforme quadro de vaos; acabamento e sentido de abertura por vao | NBR 10821 | linha e fabricante da ferragem: a norma de desempenho e do SISTEMA esquadria + ferragem, e cotar ferragem solta nao garante o ensaio | sim
FER-FECHO | esquadria | Ferragem: fecho | un | 56 | ferragem de esquadria conforme quadro de vaos; acabamento e sentido de abertura por vao | NBR 10821 | linha e fabricante da ferragem: a norma de desempenho e do SISTEMA esquadria + ferragem, e cotar ferragem solta nao garante o ensaio | sim
FER-ROLDAN | esquadria | Ferragem: roldana | un | 116 | ferragem de esquadria conforme quadro de vaos; acabamento e sentido de abertura por vao | NBR 10821 | linha e fabricante da ferragem: a norma de desempenho e do SISTEMA esquadria + ferragem, e cotar ferragem solta nao garante o ensaio | sim
FER-FECHAD | esquadria | Ferragem: fechadura | un | 14 | ferragem de esquadria conforme quadro de vaos; acabamento e sentido de abertura por vao | NBR 10821 | linha e fabricante da ferragem: a norma de desempenho e do SISTEMA esquadria + ferragem, e cotar ferragem solta nao garante o ensaio | sim
FER-DOBRAD | esquadria | Ferragem: dobradica | un | 42 | ferragem de esquadria conforme quadro de vaos; acabamento e sentido de abertura por vao | NBR 10821 | linha e fabricante da ferragem: a norma de desempenho e do SISTEMA esquadria + ferragem, e cotar ferragem solta nao garante o ensaio | sim
FUN-CONC | fundacao | Concreto fck 30 MPa | m3 | 37.74 | fck 30 MPa, aco CA-50, tela Q196; (H) ate a sondagem: a especificacao muda com o laudo | NBR 12655, NBR 6118, NBR 6122 |  | sim
FUN-ACO | fundacao | Aco CA-50 para radier | kg | 1530.2 | fck 30 MPa, aco CA-50, tela Q196; (H) ate a sondagem: a especificacao muda com o laudo | NBR 12655, NBR 6118, NBR 6122 |  | sim
FUN-SUBST | fundacao | Substituicao: areia grossa com brita graduada | m3 | 109.1 | fck 30 MPa, aco CA-50, tela Q196; (H) ate a sondagem: a especificacao muda com o laudo | NBR 12655, NBR 6118, NBR 6122 |  | sim
FUN-TELA | fundacao | Tela soldada Q196 | m2 | 410 | fck 30 MPa, aco CA-50, tela Q196; (H) ate a sondagem: a especificacao muda com o laudo | NBR 12655, NBR 6118, NBR 6122 |  | sim
FUN-BOTA | fundacao | Bota-fora do material escavado (empolado 25 %) | m3 | 163.6 | fck 30 MPa, aco CA-50, tela Q196; (H) ate a sondagem: a especificacao muda com o laudo | NBR 12655, NBR 6118, NBR 6122 |  | sim
FUN-ESCAV | fundacao | Escavacao do aterro superficial reprovado | m3 | 130.9 | fck 30 MPa, aco CA-50, tela Q196; (H) ate a sondagem: a especificacao muda com o laudo | NBR 12655, NBR 6118, NBR 6122 |  | sim
FUN-LASTRO | fundacao | Lastro de brita graduada | m3 | 21.8 | fck 30 MPa, aco CA-50, tela Q196; (H) ate a sondagem: a especificacao muda com o laudo | NBR 12655, NBR 6118, NBR 6122 |  | sim
FUN-COMP | fundacao | Compactacao controlada, camadas de 250 mm | m3 | 109.1 | fck 30 MPa, aco CA-50, tela Q196; (H) ate a sondagem: a especificacao muda com o laudo | NBR 12655, NBR 6118, NBR 6122 |  | sim
FUN-FORMA | fundacao | Forma de borda e engrossamento do perimetro | m2 | 25.4 | fck 30 MPa, aco CA-50, tela Q196; (H) ate a sondagem: a especificacao muda com o laudo | NBR 12655, NBR 6118, NBR 6122 |  | sim
FUN-ENSAIO | fundacao | Ensaio de densidade in situ por camada | un | 4 | fck 30 MPa, aco CA-50, tela Q196; (H) ate a sondagem: a especificacao muda com o laudo | NBR 12655, NBR 6118, NBR 6122 |  | sim
FUN-LONA | fundacao | Lona plastica sob o radier | m2 | 205 | fck 30 MPa, aco CA-50, tela Q196; (H) ate a sondagem: a especificacao muda com o laudo | NBR 12655, NBR 6118, NBR 6122 |  | sim
MEP-CABO | instalacao | Cabo de cobre (fase, neutro e terra) | m | 2834.4 | tubo, conexao ou condutor conforme descricao | NBR 5410, NBR 5626, NBR 8160 |  | sim
MEP-ELET | instalacao | Eletroduto flexivel | m | 885.8 | tubo, conexao ou condutor conforme descricao | NBR 5410, NBR 5626, NBR 8160 |  | sim
MEP-FRIGO | instalacao | Linha frigorigena | m | 56 | tubo, conexao ou condutor conforme descricao | NBR 5410, NBR 5626, NBR 8160 |  | sim
MEP-AGUA25 | instalacao | Tubo agua fria DN25 | m | 188.1 | tubo, conexao ou condutor conforme descricao; DN25 | NBR 5410, NBR 5626, NBR 8160 |  | sim
MEP-CONEX | instalacao | Conexoes hidraulicas | un | 190 | tubo, conexao ou condutor conforme descricao | NBR 5410, NBR 5626, NBR 8160 |  | sim
MEP-ESGO40 | instalacao | Tubo esgoto DN40 | m | 62.2 | tubo, conexao ou condutor conforme descricao; DN40 | NBR 5410, NBR 5626, NBR 8160 |  | sim
MEP-ISOL | instalacao | Isolamento de linha | m | 112 | tubo, conexao ou condutor conforme descricao | NBR 5410, NBR 5626, NBR 8160 |  | sim
MEP-DISJ | instalacao | Disjuntor | un | 36 | tubo, conexao ou condutor conforme descricao | NBR 5410, NBR 5626, NBR 8160 |  | sim
MEP-ESGO50 | instalacao | Tubo esgoto DN50 | m | 50.6 | tubo, conexao ou condutor conforme descricao; DN50 | NBR 5410, NBR 5626, NBR 8160 |  | sim
MEP-CAIXA | instalacao | Caixa de passagem e de tomada | un | 112 | tubo, conexao ou condutor conforme descricao | NBR 5410, NBR 5626, NBR 8160 |  | sim
MEP-ESGO75 | instalacao | Tubo esgoto DN75 | m | 38.3 | tubo, conexao ou condutor conforme descricao; DN75 | NBR 5410, NBR 5626, NBR 8160 |  | sim
MEP-ESGO100 | instalacao | Tubo esgoto DN100 | m | 34.9 | tubo, conexao ou condutor conforme descricao; DN100 | NBR 5410, NBR 5626, NBR 8160 |  | sim
MEP-AGUA20 | instalacao | Tubo agua quente DN20 | m | 39.8 | tubo, conexao ou condutor conforme descricao; DN20 | NBR 5410, NBR 5626, NBR 8160 |  | sim
MEP-DRENO | instalacao | Dreno de condensado | m | 44.8 | tubo, conexao ou condutor conforme descricao | NBR 5410, NBR 5626, NBR 8160 |  | sim
MEP-AGUA32 | instalacao | Tubo agua fria DN32 | m | 5.6 | tubo, conexao ou condutor conforme descricao; DN32 | NBR 5410, NBR 5626, NBR 8160 |  | sim
PAR-EST | ligacao | Parafuso estrutural auto-brocante | un | 5128 | tipos em uso: AB 4,8x19 ponta broca, AB 5,5x25 ponta broca | NBR 14762 item 8.4 |  | sim
BRI-RIPA | fachada | Ripa de fachada: tubular de aluminio 50 x 20 x 1,2 mm | m | 205.5 |  |  | o modelo nao sabe descrever este item para um fornecedor | com lacuna
BRI-MEC | fachada | Mecanismo de brise movel: guia, roldana e trava | cj | 2 |  |  | o modelo nao sabe descrever este item para um fornecedor | com lacuna
BRI-TRAV | fachada | Travessa de brise: U 50x25x1,2 aluminio | m | 33.6 |  |  | o modelo nao sabe descrever este item para um fornecedor | com lacuna
BRI-FIX | fachada | Fixacao de travessa no montante | un | 66 |  |  | o modelo nao sabe descrever este item para um fornecedor | com lacuna
EXT-PISO2 | externo | lounge e circulacao do deck: WPC coextrudado claro | m2 | 76.32 |  |  | o modelo nao sabe descrever este item para um fornecedor | com lacuna
EXT-BLOCO | externo | Muro: bloco de concreto estrutural 14 x 19 x 39 ap | un | 3118 |  |  | o modelo nao sabe descrever este item para um fornecedor | com lacuna
EXT-PISC-EST | externo | Piscina: casca de concreto armado 150 mm | m3 | 4.57 |  |  | o modelo nao sabe descrever este item para um fornecedor | com lacuna
EXT-PISC-REV | externo | Piscina: revestimento de fundo e paredes | m2 | 30.43 |  |  | o modelo nao sabe descrever este item para um fornecedor | com lacuna
EXT-VASO | externo | Vaso e planta em vaso | un | 24 |  |  | o modelo nao sabe descrever este item para um fornecedor | com lacuna
EXT-GRAMA | externo | Grama e canteiro | m2 | 137.16 |  |  | o modelo nao sabe descrever este item para um fornecedor | com lacuna
EXT-HIDROF | externo | Hidrofugante incolor no muro aparente | m2 | 249.5 |  |  | o modelo nao sabe descrever este item para um fornecedor | com lacuna
EXT-ARV | externo | Arvore de porte | un | 5 |  |  | o modelo nao sabe descrever este item para um fornecedor | com lacuna
EXT-PISO1 | externo | faixa seca da piscina: porcelanato externo claro R11 | m2 | 24.3 |  |  | o modelo nao sabe descrever este item para um fornecedor | com lacuna
EXT-BORDA | externo | Borda de piscina | m | 17.4 |  |  | o modelo nao sabe descrever este item para um fornecedor | com lacuna
EXT-PISO3 | externo | passeio e acesso: piso drenante intertravado claro | m2 | 30.96 |  |  | o modelo nao sabe descrever este item para um fornecedor | com lacuna
EXT-PISO4 | externo | varanda do pavimento superior: porcelanato externo claro R11 | m2 | 14.04 |  |  | o modelo nao sabe descrever este item para um fornecedor | com lacuna
EXT-GRAUTE | externo | Graute de cinta e pilarete do muro | m3 | 2.99 |  |  | o modelo nao sabe descrever este item para um fornecedor | com lacuna
MO-MON | servico | Mao de obra de montagem | h | 681 | hora de equipe, com encargos e EPI |  | convencao coletiva vigente e composicao de encargos | sim
MO-FAB | servico | Mao de obra de fabrica | h | 46.4 | hora de equipe, com encargos e EPI |  | convencao coletiva vigente e composicao de encargos | sim
ROTA ALTERNATIVA — peça cortada e furada em vez de barra
Estes itens NÃO entram no total: são a mesma estrutura comprada pronta. Cotar os dois e comparar contra o custo de corte próprio.
ITEM | DESCRIÇÃO | UN | QUANTIDADE | ESPECIFICAÇÃO | NORMAS
PF-Ue 90x40x12x0,95 | Ue 90x40x12x0,95 | pc | 535 | peca cortada e furada conforme Ue 90x40x12x0,95; rota ALTERNATIVA a barra: cotar peca pronta so faz sentido contra o custo de corte proprio | NBR 15253
PF-Ue 250x40x15x3,00 | Ue 250x40x15x3,00 | pc | 22 | peca cortada e furada conforme Ue 250x40x15x3,00; rota ALTERNATIVA a barra: cotar peca pronta so faz sentido contra o custo de corte proprio | NBR 15253
PF-U 92x38x0,95 | U 92x38x0,95 | pc | 234 | peca cortada e furada conforme U 92x38x0,95; rota ALTERNATIVA a barra: cotar peca pronta so faz sentido contra o custo de corte proprio | NBR 15253
PF-Ue 250x40x12x2,25 | Ue 250x40x12x2,25 | pc | 24 | peca cortada e furada conforme Ue 250x40x12x2,25; rota ALTERNATIVA a barra: cotar peca pronta so faz sentido contra o custo de corte proprio | NBR 15253
PF-Ue 200x40x12x1,25 | Ue 200x40x12x1,25 | pc | 33 | peca cortada e furada conforme Ue 200x40x12x1,25; rota ALTERNATIVA a barra: cotar peca pronta so faz sentido contra o custo de corte proprio | NBR 15253
PF-Ue 200x40x12x0,95 | Ue 200x40x12x0,95 | pc | 24 | peca cortada e furada conforme Ue 200x40x12x0,95; rota ALTERNATIVA a barra: cotar peca pronta so faz sentido contra o custo de corte proprio | NBR 15253
PF-Ue 140x40x12x0,80 | Ue 140x40x12x0,80 | pc | 53 | peca cortada e furada conforme Ue 140x40x12x0,80; rota ALTERNATIVA a barra: cotar peca pronta so faz sentido contra o custo de corte proprio | NBR 15253
PF-Ue 90x40x12x1,25 | Ue 90x40x12x1,25 | pc | 49 | peca cortada e furada conforme Ue 90x40x12x1,25; rota ALTERNATIVA a barra: cotar peca pronta so faz sentido contra o custo de corte proprio | NBR 15253
PF-Ue 140x40x12x1,25 | Ue 140x40x12x1,25 | pc | 19 | peca cortada e furada conforme Ue 140x40x12x1,25; rota ALTERNATIVA a barra: cotar peca pronta so faz sentido contra o custo de corte proprio | NBR 15253
PF-Fita 38x0,80 | Fita 38x0,80 | pc | 28 | peca cortada e furada conforme Fita 38x0,80; rota ALTERNATIVA a barra: cotar peca pronta so faz sentido contra o custo de corte proprio | NBR 15253
PLACA | Placa (gesso, RU e cimenticia) | pc | 702 | placa inteira, por formato — rota alternativa a compra por m2; formatos: 1200 x 2400, 1200 x 25000, 600 x 1250 | NBR 15758

## FORNECEDORES
FORNECEDORES PESQUISADOS
Nomes levantados por pesquisa de mercado. Preço NÃO foi coletado: loja de material não publica valor em página indexável. Complete contato, proposta e prazo ao pedir.
FAMÍLIA | Nº | FORNECEDOR | PRAÇA | O QUE FORNECE | CONTATO | TELEFONE / E-MAIL | DATA DA PROPOSTA | VALIDADE | PRAZO DE ENTREGA | FRETE INCLUSO? | CONDIÇÃO DE PAGAMENTO | OBSERVAÇÃO
vedacao | 1 | Du Norte Comercio | Manaus/AM | distribuidora de materiais
vedacao | 2 | Knauf / Placo | Nacional | chapa de gesso, fabricante
vedacao | 3 | Brasilit / Eternit | Nacional | placa cimenticia
vedacao | 4 | Isover / Saint-Gobain | Nacional | la de rocha e la de vidro
vedacao | 5 | Obramax | Nacional | distribuidor de construcao a seco
esquadria | 1 | Metalurgica Aluminova | Manaus/AM | esquadria de aluminio e vidro temperado, 21 anos de praca
esquadria | 2 | Esquadrias Alufynestra | Manaus/AM | esquadria de aluminio
esquadria | 3 | Serralheria e Vidracaria Lopes | Manaus/AM | aluminio e temperado
esquadria | 4 | Fabrica da Esquadria | Nacional | linha Suprema
esquadria | 5 | Gold Esquadrias | Nacional | linha Suprema
externo | 1 | Du Norte Comercio | Manaus/AM | bloco, areia e brita
externo | 2 | Loja do Rei | Manaus/AM | bloco de concreto estrutural
externo | 3 | O K Representacao de Material de Construcao | Manaus/AM | representacao e distribuicao
externo | 4 | Portobello / Eliane / Portinari | Nacional | porcelanato externo
externo | 5 | Fabricantes de WPC (deck coextrudado) | Nacional | deck de madeira plastica
fundacao | 1 | Du Norte Comercio | Manaus/AM | cimento, areia e brita
fundacao | 2 | Loja do Rei Comercio de Material de Construcao | Manaus/AM | maior faturamento do setor na praca
fundacao | 3 | Bacuri Madeiras e Material de Construcao | Manaus/AM | insumos
fundacao | 4 | Concreteiras locais (usinas de Manaus) | Manaus/AM | concreto usinado fck 30 com bombeamento
fundacao | 5 | Gerdau / ArcelorMittal | Nacional | aco CA-50 e tela soldada
estrutura | 1 | Tecnoframe | Manaus/AM | perfis LSF, fabricante com atuacao local
estrutura | 2 | Barbieri do Brasil | Nacional | perfis galvanizados LSF e drywall
estrutura | 3 | Multiperfil | Nacional | perfis LSF, venda por distribuidor
estrutura | 4 | Deville Kerr | Nacional | perfis LSF direto de fabrica
estrutura | 5 | Alge Steel / Alge Metalurgica | Nacional | perfis steel frame
estrutura | 6 | MPS Steel | Nacional | fabricacao e fornecimento de perfis
instalacao | 1 | Du Norte Comercio | Manaus/AM | tubo, conexao e eletroduto
instalacao | 2 | Tigre | Nacional | tubos e conexoes PVC
instalacao | 3 | Amanco / Wavin | Nacional | tubos e conexoes
instalacao | 4 | Prysmian / Cobrecom / Sil | Nacional | cabo de cobre
instalacao | 5 | Schneider / Siemens / Steck | Nacional | disjuntor e quadro
servico | 1 | Tecnoframe | Manaus/AM | fornecimento com montagem, praca local
servico | 2 | Barbieri do Brasil | Nacional | fornecimento; montagem por rede credenciada
servico | 3 | Naframe | Nacional | projeto, fornecimento e montagem
servico | 4 | MPS Steel | Nacional | fornecimento e montagem
servico | 5 | Alge Steel | Nacional | fornecimento; montagem por parceiro
cobertura | 1 | Kingspan Isoeste | Nacional | painel e telha PIR, fabricante
cobertura | 2 | Regional Telhas | Nacional | termoacustica RT PIR
cobertura | 3 | ThermoValle | Nacional | telha termoacustica
cobertura | 4 | Gravia | Nacional | telha termica com nucleo PIR
cobertura | 5 | Coberminas | Nacional | telhas termoacusticas
fachada | 1 | Metalurgica Aluminova | Manaus/AM | ripado e brise em aluminio
fachada | 2 | Alubrasil / Hydro | Nacional | perfil de aluminio extrudado
fachada | 3 | Fabricantes de brise movel | Nacional | mecanismo e guia
fachada | 4 | Serralherias de Manaus | Manaus/AM | montagem e fixacao
fachada | 5 | Esquadrias Alufynestra | Manaus/AM | perfis e acabamento
ligacao | 1 | Ciser | Nacional | parafuso auto-brocante
ligacao | 2 | Sumaq / Starfix | Nacional | fixacao para steel frame
ligacao | 3 | Du Norte Comercio | Manaus/AM | ferragem e fixacao
ligacao | 4 | Obramax | Nacional | distribuidor
ligacao | 5 | Distribuidores locais de ferragem | Manaus/AM | reposicao de obra
Sem fabricante na praça de Manaus: |  | cobertura — nao ha fabricante de painel PIR em Manaus; a cotacao tem de ser pedida CIF Manaus, com o frete DENTRO do preco e nao como surpresa na entrega

## REFERÊNCIAS
REFERÊNCIAS PÚBLICAS — a conferência de cima para baixo
Cinco propostas dizem se o preço de cada item está bom. O índice diz se o orçamento INTEIRO está no lugar certo — e é o erro de orçamento inteiro, não o de item, que quebra obra.
ÍNDICE | VALOR | UNIDADE | DATA | PRAÇA | FONTE | ESCOPO (o que está dentro e o que não está)
CUB Amazonas, custo medio IBGE/SINAPI | 1942.1 | R$/m2 | 2026-06 | Amazonas | Sinduscon-AM / compiladores de CUB | materiais, mao de obra e despesas administrativas do projeto padrao; NAO inclui fundacao especial, area externa, piscina, muro, elevador, projeto nem BDI
CUB Amazonas R8-N (residencial normal) | 2460 | R$/m2 | 2026 | Amazonas | Sinduscon-AM | idem CUB, padrao normal de acabamento
Indice Steel Frame, padrao popular | 3042.24 | R$/m2 | 2026-04 | Sudeste | Indice Arquitecasa Steel Frame | obra entregue (chave na mao), padrao popular
Indice Steel Frame, padrao medio | 4543.63 | R$/m2 | 2026-04 | Sudeste | Indice Arquitecasa Steel Frame | obra entregue (chave na mao), padrao medio
Indice Steel Frame, padrao alto | 6200.34 | R$/m2 | 2026-04 | Sudeste | Indice Arquitecasa Steel Frame | obra entregue (chave na mao), padrao alto
POSIÇÃO DESTE ORÇAMENTO
Obra entregue estimada por m² (da aba RESUMO)
Índice steel frame, padrão popular | 3042.24
Índice steel frame, padrão médio | 4543.63
CUB Amazonas R8-N | 2460
Posição contra o padrão popular
Fator de praça (frete para o Norte) | 1.2 |  | Se os preços vierem de tabela do Sudeste, o total erra por este fator. Peça CIF Manaus e ele deixa de existir.
LEITURA: o valor extrapolado TEM de ficar abaixo do índice de obra entregue, porque o escopo desta planilha é menor (ver aba FORA DO ESCOPO). Ficar ACIMA é sinal de erro — de quantidade, de preço ou de linha duplicada.

## FORA DO ESCOPO
O QUE NÃO ESTÁ NESTA PLANILHA
Esta planilha cobre os sistemas construtivos modelados. Orçamento erra mais por LINHA FALTANDO do que por preço alto — por isso a lista existe, e por isso ela é curta e explícita.
ESCOPO FORA | SITUAÇÃO NO PROJETO | ORÇAR SEPARADAMENTE COM
loucas e metais | vaso, lavatorio, cuba, torneira, registro e chuveiro estao no modelo como GEOMETRIA e nao como compra | loja de material / distribuidor de louças
equipamento de climatizacao | as sete maquinas estao dimensionadas e locadas; o orcamento traz a linha frigorigena, nao o split | instalador de ar-condicionado (7 máquinas dimensionadas em projeto)
pintura | PINTURA esta especificada por ambiente desde a Etapa 4; o material e a mao de obra nao entraram em linha | empreiteira de pintura — material e mão de obra
revestimento interno de piso e parede | ACABAMENTOS define por ambiente; a compra nao foi quantificada | loja de revestimento + assentador
marcenaria e armarios | o mobiliario existe no modelo para conferir circulacao e tomada, nao para comprar | marcenaria sob medida
mao de obra de instalacoes e acabamento | so a montagem da estrutura esta orcada | empreiteiro geral ou por frente
equipamento de piscina | bomba, filtro e tratamento | fornecedor de piscina (bomba, filtro, tratamento)
projetos complementares, ART e taxas | inclui o projeto de fundacao que a pendencia 3 espera | projetista estrutural com ART, prefeitura, concessionárias
BDI, administracao e canteiro | nao ha composicao de BDI neste modelo | construtora / administração da obra
PENDÊNCIAS DO PROJETO QUE AFETAM A COMPRA
Nº | PENDÊNCIA | NORMA / ORIGEM | TRAVA | SITUAÇÃO
1 | Certidao oficial do SU16 (CAMT, taxa de ocupacao, gabarito) | Lei 1.838/2014 | obra | Condiciona toda a implantacao
3 | Calculo estrutural do hibrido LSF + laminado, com ART | NBR 8800 / 14762 | fabricacao | Estrutura e balanco; inclui o apoio da caixa d'agua. O pre-dimensionamento por flecha nao substitui verificacao de flambagem lateral
6 | Regulamento especifico do condominio | — | obra | Fachada, muros, recuos e especie vegetal
8 | Nesting codificado dos paineis LSF | fabricante | fabricacao | A paginacao atual e de estudo, nao de corte
12 | Cotacao dos materiais: 100 % dos precos sao (H) | Lei 14.133 art. 23 (parametro de 3 propostas) | contrato | O mapa de cotacao existe e esta pronto para sair; enquanto nao voltar, o custo e ordem de grandeza para auditar quantidade, nunca base de contrato